## Arkusz1
WYCENIONY PRZEDMIAR ROBÓT - A2
Poz. | Podstawa | Opis i wyliczenia | j.m. | Ilość jednostek | Cena jednostkowa | Razem
Zlewnia Przepompowni PK-I
KOLEKTORY GRAWITACYJNE - Roboty drogowe
1 | ST-00; ST-03 | Rozebranie nawierzchni z mas mineralno-bitumicznych - warstwa ścieralna - wraz z kosztem zajęcia pasa drogowego, organizacji ruchu i innych niezbędnych opłat. | m2 | 222.6 | * | *
2 | ST-00; ST-03 | Odtworzenie nawierzchni z betonu asfaltowego - warstwa ścieralna grubości 4 cm - wraz z kosztem zajęcia pasa drogowego, organizacji ruchu i innych niezbędnych opłat. | m2 | 222.6 | * | *
3 | ST-00; ST-03 | Rozebranie nawierzchni z mas mineralno-bitumicznych - warstwa wiążąca - wraz z kosztem zajęcia pasa drogowego, organizacji ruchu i innych niezbędnych opłat. | m2 | 222.6 | * | *
4 | ST-00; ST-03 | Odtworzenie nawierzchni z betonu asfaltowego - warstwa wiążąca grubości 6 cm - wraz z kosztem zajęcia pasa drogowego, organizacji ruchu i innych niezbędnych opłat. | m2 | 222.6 | * | *
5 | ST-00; ST-03 | Rozebranie podbudowy z tłucznia grubości 20 cm - wraz z kosztem zajęcia pasa drogowego i innych niezbędnych opłat. | m2 | 222.6 | * | *
6 | ST-00; ST-03 | Odtworzenie podbudowy z tłucznia grubości 20 cm - wraz z kosztem zajęcia pasa drogowego i innych niezbędnych opłat. | m2 | 222.6 | * | *
7 | ST-00; ST-03 | Odtworzeniepodbudowy z betonu asfaltowego - warstwa grubości 6 cm - wraz z kosztem zajęcia pasa drogowego i innych niezbędnych opłat. | m2 | 222.6 | * | *
KOLEKTORY GRAWITACYJNE
8 | ST-00; ST-01, ST-02 | Montaż kanałów z rur typu PVC łączonych na wcisk, o średnicy 200 mm - rury o ściance litej SN8 - roboty ziemne łącznie z odwodnieniem i prace montażowe z próbami i inspekcją TV | m | 172.5 | * | *
9 | ST-00; ST-01, ST-02 | Montaż kanałów z rur typu PVC łączonych na wcisk, o średnicy 160 mm - rury o ściance litej SN8 - roboty ziemne łącznie z odwodnieniem i prace montażowe z próbami i inspekcją TV | m | 46 | * | *
10 | ST-00; ST-01, ST-02 | Montaż studni rewizyjnych z kręgów betonowych łaczonych na uszczelkę o średnicy 1000 mm - roboty ziemne i montażowe łącznie z próbami | szt. | 8 | * | *
11 | ST-00; ST-01, ST-02 | Montaż studni rewizyjnych tworzywowych o średnicy 600 mm (rura wznosząca o SN8) - roboty ziemne i montażowe łącznie z próbami | szt. | 5 | * | *
12 | ST-00; ST-01, ST-02 | Studzienki kanalizacyjne z gotowych elementów z tworzyw sztucznych o śr, 1000 mm (rura wznosząca o SN8) - - studnie rozprężne o śr, 1000 mm z kinetą rozprężną i bifoltrem podwłazowym - roboty ziemne i montażowe łącznie z próbami | szt. | 2 | * | *
13 | ST-00; ST-01, ST-02 | Montaż studzienek kanalizacyjnych systemowych z tworzyw sztucznych fi 425 mm (rura wznosząca o SN8) ; - roboty ziemne i montażowe łącznie z próbami | szt | 6 | * | *
RUROCIĄGI TŁOCZNE - Roboty drogowe
14 | ST-00; ST-03 | Rozebranie podbudowy z tłucznia grubości 15 cm - wraz z kosztem zajęcia pasa drogowego i innych niezbędnych opłat | m2 | 85.5 | * | *
15 | ST-00; ST-03 | Odtworzenie podbudowy z tłucznia grubości 15 cm wraz z kosztem zajęcia pasa drogowego i innych niezbędnych opłat | m2 | 85.5 | * | *
RUROCIĄGI TŁOCZNE
16 | ST-00; ST-01, ST-02 | Montaż rurociągów z rur PE , o średnicy 110 mm - - roboty ziemne i montażowe, łącznie z odwodnieniem, próbami | m | 85.5 | * | *
17 | ST-00; ST-01, ST-02 | Wykonanie przewiertu sterowanego rurą PEHD min. dwuwarstwową fi 250 mm -rury ochronne, Całkowity koszt wykonania razem z materiałem, komorami startową i końcową, odwodnieniem | m | 22 | * | *
18 | ST-00; ST-01, ST-02 | Wykonanie przewiertu sterowanego rurą PEHD min. dwuwarstwową fi 110 mm , Całkowity koszt wykonania razem z materiałem, komorami startową i końcową, odwodnieniem | m | 98.5 | * | *
19 | ST-00; ST-01, ST-02 | Montaż rurociągów z rur polietylenowych (PE, PEHD) o śr,zewnętrznej 63 mm - roboty ziemne i montażowe, łącznie z odwodnieniem, próbami | m | 10.5 | * | *
20 | ST-00; ST-01, ST-02, ST-04 | Komora pomiarowa - całkowity koszt wykonania i wyposażenia, łączenie z przepływomierzem dn 100 mm - zgodnie z rysunkiem szczegółowym: roboty ziemne i montażowe | szt | 1 | * | *
PRZEPOMPOWNIA ŚCIEKÓW PK-I
21 | ST-00; ST-01, ST-02 | Montaż zbiornika przepompowni - roboty ziemne, odwodnieniowe i przygotowawcze w tym posadowienie zbiornika (fundament), łącznie z niezbędnymi rozbiórkami | kpl. | 1 | * | *
22 | ST-00; ST-01, ST-02, ST-04 | Montaż zbiornika przepompowni - roboty montażowe (technologiczne) łącznie z kosztem przepompowni z pełnym wyposażeniem, kosztem rozruchu i transportu | kpl. | 1 | * | *
23 | ST-00; ST-01, ST-02, ST-04 | Montaż zbiornika przepompowni - wszystkie roboty związane z zagospodatowaniem terenu (utwardzenie nawierzchni, ogrodzenie) | kpl. | 1 | * | *
24 | ST-00; ST-01, ST-02, ST-04 | Montaż zbiornika przepompowni - wszystkie roboty związane z zasilaniem energetycznym łącznie z niezbędnymi opłatami | kpl. | 1 | * | *
ROBOTY TOWARZYSZĄCE
25 | ST-00; ST-01, ST-02 | Wszystkie niezbędne przełożenia odcinków sieci wodociągej kolidujących z budowaną kanalizacją sanitarną - roboty ziemne z odwodnieniem, montażowe, próby szczelności, płukanie i dezynfekcja | kpl. | 1 | * | *
26 | ST-00; ST-01, ST-02 | Wszystkie niezbędne przełożenia odcinków przyłączy wodociągowych kolidujących z budowaną kanalizacją sanitarną - roboty ziemne z odwodnieniem, montażowe, próby szczelności, płukanie i dezynfekcja | kpl. | 1 | * | *
Wartość kosztorysowa robót bez podatku VAT | [5 empty] | *
Słownie: …………………………………………………………………………………………. zł